## bom模板
|  |  |  | Bill of Materials | BOM_StlinkV2_202507_StlinkV2_202507_2025-11-01
|  |  |  | Project Title： | st_link_V2_2025
Variant:
|  |  |  | Report Time： | 2025年11月1日 21:30:34
No. | Quantity | Comment | Designator | Footprint | Value | Manufacturer Part | Manufacturer | Supplier Part | Supplier | LCSC Price | Total
| 1 | TS-1101-C-W | BOTTON1 | SW-SMD_L6.0-W3.3-LS8.0 |  | TS-1101-C-W | XKB Connectivity(中国星坤) | C318938 | LCSC | 0.2653
| 2 | 10uF | C1, C4 | C0603 | 10uF | CL10A106MA8NRNC | SAMSUNG(三星) | C96446 | LCSC | 0.1125
| 9 | 100nF | C2, C3, C5, C6, C7, C8, C9, C10, C13 | C0402 | 100nF | CC0402KRX7R7BB104 | YAGEO(国巨) | C60474 | LCSC | 0.0055
| 2 | 20pF | C11, C12 | C0402 | 20pF | CC0402JRNPO9BN200 | YAGEO(国巨) | C107000 | LCSC | 0.0069
| 2 | 2.54-1*5 | H1, H2 | HDR-TH_5P-P2.54-V-M |  | 2.54-1*5 | ZHOURI(洲日) | C5156614 | LCSC | 0.2081
| 4 | NCD0805G1 | LED1, LED2, RX, TX | LED0805-R-RD |  | NCD0805G1 | 国星光电 | C84260 | LCSC | 0.1298
| 1 | 5Vto3V3 | Q1 | SOT-89-3_L4.5-W2.5-P1.50-LS4.2-BR |  | AMS1117-3.3V | MSKSEMI(美森科) | C5120796 | LCSC | 0.2689
| 2 | 10kΩ | R1, R9 | R0402 | 10kΩ | 0402WGF1002TCE | UNI-ROYAL(厚声) | C25744 | LCSC | 0.0034
| 2 | 100kΩ | R2, R3 | R0402 | 100kΩ | 0402WGF1003TCE | UNI-ROYAL(厚声) | C25741 | LCSC | 0.0035
| 2 | 4.7kΩ | R4, R5 | R0402 | 4.7kΩ | 0402WGF4701TCE | UNI-ROYAL(厚声) | C25900 | LCSC | 0.0034
| 2 | 100Ω | R6, R10 | R0402 | 100Ω | RC0402FR-07100RL | YAGEO(国巨) | C106232 | LCSC | 0.0041
| 2 | 1kΩ | R7, R8 | R0402 | 1kΩ | 0402WGF1001TCE | UNI-ROYAL(厚声) | C11702 | LCSC | 0.0035
| 1 | 36kΩ | R11 | R0402 | 36kΩ | 0402WGF3602TCE | UNI-ROYAL(厚声) | C43676 | LCSC | 0.0036
| 1 | 1.5kΩ | R12 | R0402 | 1.5kΩ | 0402WGF1501TCE | UNI-ROYAL(厚声) | C25867 | LCSC | 0.0038
| 1 | PZ254V-11-04P | SWD1 | HDR-TH_4P-P2.54-V-M |  | PZ254V-11-04P | XFCN(兴飞) | C2691448 | LCSC | 0.1384
| 1 | STM32F103CBT6 | U1 | LQFP-48_L7.0-W7.0-P0.50-LS9.0-BL |  | STM32F103CBT6 | ST(意法半导体) | C8304 | LCSC | 9.3
| 1 | SS8050 | U2 | SOT-23-3_L2.9-W1.3-P1.90-LS2.4-BR |  | SS8050 | 宏迦橙 | C7420370 | LCSC | 0.0727
| 1 | TYPE-C 16PIN 2MD(073) | USB1 | USB-C-SMD_TYPE-C-6PIN-2MD-073 |  | TYPE-C 16PIN 2MD(073) | SHOU HAN(首韩) | C2765186 | LCSC | 0.3751
| 1 | 8MHz | X1 | CRYSTAL-SMD_L5.0-W3.2 | 8MHz | X50328MSB2GI | YXC(扬兴晶振) | C115962 | LCSC | 1.3055

## Field汇总
Project Title | st_link_V2_2025
Borard Title | StlinkV2_202507
Schematic Title
PCB Title | StlinkV2_202507
Variant Name
Total Quantity | 38
Report Time | 21:30:34
Report Date | 2025年11月1日
Report Date&Time | 2025年11月1日 21:30:34
File Name | BOM_StlinkV2_202507_StlinkV2_202507_2025-11-01
Filter Option | Add into BOM:no;